## Neo6502_Rev_A-BOM
Quantity	Designation	Package	Designator
2	27R/R0402	R0402	R4,R5
1	47R/R1206	R1206	R7
2	100R/R0402	R0402	R3,R6
1	150R/R0402	R0402	R9
9	270R/R0402	R0402	R11,R22,R23,R24,R25, / R26,R27,R28,R29
2	RA1206_(4x0603)_4B8_330R	RA1206	RM1,RM2
4	2.2k/R0402	R0402	R8,R13,R33,R34
2	5.1k/R0402	R0402	R10,R12
9	10k/R0402	R0402	R14,R17,R18,R19, / R20,R21,R30,R31,R32
1	49.9k/1%/R0402	R0402	R16
1	220k/R0402	R0402	R15
1	2.2uH/1.5A/DCR=58mR/20%/ / 3.00x3.00x1.50mm/CD32 / (NRS3015T2R2MNGH)	CD32	L1
2	27pF/50V/5%/C0G/C0402	C0402	C15,C16
18	100nF/10V/20%/X5R/C0402	C0402	C1,C2,C3,C4,C5,C6,C7, / C8,C9,C10,C13,C14,C18, / C21,C22,C26,C27,C29
5	2.2uF/6.3V/20%/X5R/C0402	C0402	C11,C12,C25,C28,C30
5	22uF/6.3V/20%/X5R/C0603	C0603	C17,C19,C20,C23,C24
1	1N4148W/SOD123	SOD-123	D1
1	LED/RED/0603	LED_0603	PWR_LED1
1	BC817-40(SOT23)	SOT23	Q2
1	ZD25Q16BTIGT(SOIC-8_208mils)	SO-8_208mil	U1
1	RP2040(QFN-56_7x7mm_P0.4mm)	QFN56	U2
1	SY8089AAAC(SOT23-5)	SOT-23-5	U3
1	W65C02S6TQTG-14(TQFP44)	TQFP44	U4
3	74LVC245APW(TSSOP20)	TSSOP20	U5,U6,U7
1	Q12MHz/20pF/10ppm/4P/3.2x2.5mm	TSX-3.2x2.5mm	Q1
1	PJ-3.5-365-5P	PJ-3.5-365-5P	AUDIO1
1	Speaker_QMB-09B-03 / (1.5-5.0V_2.7kHz_F9.0mm*H5.5mm)	QMB-09B-03	SPK1
1	USB-C-16P-F(A40-00119-A52-12)	USB2.0_TYPE-C	USB-PWR1
1	HDMI-SWM-19	HDMI-SWM-19	HDMI1
1	USB-A-SMT-6.3H	USB-A-SMT	USB-HOST1
1	B-V-40-LF(GBH254SMT-40)	B-V-40-LF	BUS1
1	B-V-10-LF(GBH254SMT-10)	B-V-10-LF	UEXT1
1	H-WX-1x2-LF+MJ6	HN1x2(SMD)	BUZ_EN1
1	YTS-A016-X	YTS-A016-X	BOOT1

2	NA(10k/R0402)	R0402	R1,R2
1	NA(FSMD035-1206)	FUSE-1206	FUSE1
1	NA(HN1x3)	HN1x3	SWD1